## PM230 (IP20)
Типоразмер | Питание | Номинальная мощность, кВт | Номинальный ток, А | ЭМС-фильтр | Силовой модуль PM230 IP20 | Версия охлаждения | Дополнительный ЭМС-фильтр класса B | Плавкие вставки по стандарту МЭК | Плавкие вставки по По UL / CUL | Выходной дроссель | Синусный фильтр | Монтажная платина (для варианта с внешней вентиляцией) | Комплект подключения экрана (для силового модуля) | Комплект подключения экрана (для силового модуля) [запасная часть] | Набор мелких деталей для монтажа | Набор крышек для клемм силовых модулей
FSA | 3 AC 380 ... 480 V | 0.37 | 1.3 | Встроенный ЭМС-фильтр класса А | 6SL3210-1NE11-3AL1 | Стандартный вариант | - | 3NE1813-0 | 3NE1813-0 | 6SL3202-0AE16-1CA0 | - | - | - | 6SL3266-1EA00-0KA0 | 6SL3200-0SK02-0AA0 | -
FSA | 3 AC 380 ... 480 V | 0.55 | 1.7 | Встроенный ЭМС-фильтр класса А | 6SL3210-1NE11-7AL1 | Стандартный вариант | - | 3NE1813-0 | 3NE1813-0 | 6SL3202-0AE16-1CA0 | - | - | - | 6SL3266-1EA00-0KA0 | 6SL3200-0SK02-0AA0 | -
FSA | 3 AC 380 ... 480 V | 0.75 | 2.2 | Встроенный ЭМС-фильтр класса А | 6SL3210-1NE12-2AL1 | Стандартный вариант | - | 3NE1813-0 | 3NE1813-0 | 6SL3202-0AE16-1CA0 | - | - | - | 6SL3266-1EA00-0KA0 | 6SL3200-0SK02-0AA0 | -
FSA | 3 AC 380 ... 480 V | 1.1 | 3.1 | Встроенный ЭМС-фильтр класса А | 6SL3210-1NE13-1AL1 | Стандартный вариант | - | 3NE1813-0 | 3NE1813-0 | 6SL3202-0AE16-1CA0 | - | - | - | 6SL3266-1EA00-0KA0 | 6SL3200-0SK02-0AA0 | -
FSA | 3 AC 380 ... 480 V | 1.5 | 4.1 | Встроенный ЭМС-фильтр класса А | 6SL3210-1NE14-1AL1 | Стандартный вариант | - | 3NE1813-0 | 3NE1813-0 | 6SL3202-0AE16-1CA0 | - | - | - | 6SL3266-1EA00-0KA0 | 6SL3200-0SK02-0AA0 | -
FSA | 3 AC 380 ... 480 V | 2.2 | 5.9 | Встроенный ЭМС-фильтр класса А | 6SL3210-1NE15-8AL1 | Стандартный вариант | - | 3NE1813-0 | 3NE1813-0 | 6SL3202-0AE16-1CA0 | - | - | - | 6SL3266-1EA00-0KA0 | 6SL3200-0SK02-0AA0 | -
FSA | 3 AC 380 ... 480 V | 3 | 7.7 | Встроенный ЭМС-фильтр класса А | 6SL3210-1NE17-7AL1 | Стандартный вариант | - | 3NE1813-0 | 3NE1813-0 | 6SL3202-0AE18-8CA0 | - | - | - | 6SL3266-1EA00-0KA0 | 6SL3200-0SK02-0AA0 | -
FSB | 3 AC 380 ... 480 V | 4 | 10.2 | Встроенный ЭМС-фильтр класса А | 6SL3210-1NE21-0AL1 | Стандартный вариант | - | 3NE1815-0 | 3NE1815-0 | 6SL3202-0AE21-8CA0 | - | - | - | 6SL3266-1EB00-0KA0 | 6SL3200-0SK03-0AA0 | -
FSB | 3 AC 380 ... 480 V | 5.5 | 13.2 | Встроенный ЭМС-фильтр класса А | 6SL3210-1NE21-3AL1 | Стандартный вариант | - | 3NE1815-0 | 3NE1815-0 | 6SL3202-0AE21-8CA0 | - | - | - | 6SL3266-1EB00-0KA0 | 6SL3200-0SK03-0AA0 | -
FSB | 3 AC 380 ... 480 V | 7.5 | 18 | Встроенный ЭМС-фильтр класса А | 6SL3210-1NE21-8AL1 | Стандартный вариант | - | 3NE1815-0 | 3NE1815-0 | 6SL3202-0AE21-8CA0 | - | - | - | 6SL3266-1EB00-0KA0 | 6SL3200-0SK03-0AA0 | -
FSC | 3 AC 380 ... 480 V | 11 | 26 | Встроенный ЭМС-фильтр класса А | 6SL3210-1NE22-6AL1 | Стандартный вариант | - | 3NE1817-0 | 3NE1817-0 | 6SL3202-0AE23-8CA0 | - | - | - | 6SL3266-1EC00-0KA0 | 6SL3200-0SK04-0AA0 | -
FSC | 3 AC 380 ... 480 V | 15 | 32 | Встроенный ЭМС-фильтр класса А | 6SL3210-1NE23-2AL1 | Стандартный вариант | - | 3NE1817-0 | 3NE1817-0 | 6SL3202-0AE23-8CA0 | - | - | - | 6SL3266-1EC00-0KA0 | 6SL3200-0SK04-0AA0 | -
FSC | 3 AC 380 ... 480 V | 18.5 | 38 | Встроенный ЭМС-фильтр класса А | 6SL3210-1NE23-8AL1 | Стандартный вариант | - | 3NE1817-0 | 3NE1817-0 | 6SL3202-0AE23-8CA0 | - | - | - | 6SL3266-1EC00-0KA0 | 6SL3200-0SK04-0AA0 | -
FSD | 3 AC 380 ... 480 V | 22 | 45 | Встроенный ЭМС-фильтр класса А | 6SL3210-1NE24-5AL0 | Стандартный вариант | - | 3NE1818-0 | 3NE1818-0 | 6SE6400-3TC03-8DD0 | 6SL3202-0AE24-6SA0 | - | 6SL3262-1AD00-0DA0 | - | - | 6SL3200-0SM11-0AA0
FSD | 3 AC 380 ... 480 V | 30 | 60 | Встроенный ЭМС-фильтр класса А | 6SL3210-1NE26-0AL0 | Стандартный вариант | - | 3NE1820-0 | 3NE1820-0 | 6SE6400-3TC05-4DD0 | 6SL3202-0AE26-2SA0 | - | 6SL3262-1AD00-0DA0 | - | - | 6SL3200-0SM11-0AA0
FSE | 3 AC 380 ... 480 V | 37 | 75 | Встроенный ЭМС-фильтр класса А | 6SL3210-1NE27-5AL0 | Стандартный вариант | - | 3NE1021-0 | 3NE1021-0 | 6SE6400-3TC08-0ED0 | 6SL3202-0AE28-8SA0 | - | 6SL3262-1AD00-0DA0 | - | - | 6SL3200-0SM11-0AA0
FSE | 3 AC 380 ... 480 V | 45 | 90 | Встроенный ЭМС-фильтр класса А | 6SL3210-1NE28-8AL0 | Стандартный вариант | - | 3NE1022-0 | 3NE1022-0 | 6SE6400-3TC07-5ED0 | 6SL3202-0AE28-8SA0 | - | 6SL3262-1AD00-0DA0 | - | - | 6SL3200-0SM11-0AA0
FSF | 3 AC 380 ... 480 V | 55 | 110 | Встроенный ЭМС-фильтр класса А | 6SL3210-1NE31-1AL0 | Стандартный вариант | - | 3NE1224-0 | 3NE1224-0 | 6SE6400-3TC14-5FD0 | 6SL3202-0AE31-5SA0 | - | 6SL3262-1AF00-0DA0 | - | - | 6SL3200-0SM12-0AA0
FSF | 3 AC 380 ... 480 V | 75 | 145 | Встроенный ЭМС-фильтр класса А | 6SL3210-1NE31-5AL0 | Стандартный вариант | - | 3NE1225-0 | 3NE1225-0 | 6SE6400-3TC15-4FD0 | 6SL3202-0AE31-5SA0 | - | 6SL3262-1AF00-0DA0 | - | - | 6SL3200-0SM12-0AA0
FSA | 3 AC 380 ... 480 V | 0.37 | 1.3 | Без встроенного ЭМС-фильтра | 6SL3210-1NE11-3UL1 | Стандартный вариант | 6SL3203-0BE17-7BA0 | 3NE1813-0 | 3NE1813-0 | 6SL3202-0AE16-1CA0 | - | - | - | 6SL3266-1EA00-0KA0 | 6SL3200-0SK02-0AA0 | -
FSA | 3 AC 380 ... 480 V | 0.55 | 1.7 | Без встроенного ЭМС-фильтра | 6SL3210-1NE11-7UL1 | Стандартный вариант | 6SL3203-0BE17-7BA0 | 3NE1813-0 | 3NE1813-0 | 6SL3202-0AE16-1CA0 | - | - | - | 6SL3266-1EA00-0KA0 | 6SL3200-0SK02-0AA0 | -
FSA | 3 AC 380 ... 480 V | 0.75 | 2.2 | Без встроенного ЭМС-фильтра | 6SL3210-1NE12-2UL1 | Стандартный вариант | 6SL3203-0BE17-7BA0 | 3NE1813-0 | 3NE1813-0 | 6SL3202-0AE16-1CA0 | - | - | - | 6SL3266-1EA00-0KA0 | 6SL3200-0SK02-0AA0 | -
FSA | 3 AC 380 ... 480 V | 1.1 | 3.1 | Без встроенного ЭМС-фильтра | 6SL3210-1NE13-1UL1 | Стандартный вариант | 6SL3203-0BE17-7BA0 | 3NE1813-0 | 3NE1813-0 | 6SL3202-0AE16-1CA0 | - | - | - | 6SL3266-1EA00-0KA0 | 6SL3200-0SK02-0AA0 | -
FSA | 3 AC 380 ... 480 V | 1.5 | 4.1 | Без встроенного ЭМС-фильтра | 6SL3210-1NE14-1UL1 | Стандартный вариант | 6SL3203-0BE17-7BA0 | 3NE1813-0 | 3NE1813-0 | 6SL3202-0AE16-1CA0 | - | - | - | 6SL3266-1EA00-0KA0 | 6SL3200-0SK02-0AA0 | -
FSA | 3 AC 380 ... 480 V | 2.2 | 5.9 | Без встроенного ЭМС-фильтра | 6SL3210-1NE15-8UL1 | Стандартный вариант | 6SL3203-0BE17-7BA0 | 3NE1813-0 | 3NE1813-0 | 6SL3202-0AE16-1CA0 | - | - | - | 6SL3266-1EA00-0KA0 | 6SL3200-0SK02-0AA0 | -
FSA | 3 AC 380 ... 480 V | 3 | 7.7 | Без встроенного ЭМС-фильтра | 6SL3210-1NE17-7UL1 | Стандартный вариант | 6SL3203-0BE17-7BA0 | 3NE1813-0 | 3NE1813-0 | 6SL3202-0AE18-8CA0 | - | - | - | 6SL3266-1EA00-0KA0 | 6SL3200-0SK02-0AA0 | -
FSB | 3 AC 380 ... 480 V | 4 | 10.2 | Без встроенного ЭМС-фильтра | 6SL3210-1NE21-0UL1 | Стандартный вариант | 6SL3203-0BE21-8BA0 | 3NE1815-0 | 3NE1815-0 | 6SL3202-0AE21-8CA0 | - | - | - | 6SL3266-1EB00-0KA0 | 6SL3200-0SK03-0AA0 | -
FSB | 3 AC 380 ... 480 V | 5.5 | 13.2 | Без встроенного ЭМС-фильтра | 6SL3210-1NE21-3UL1 | Стандартный вариант | 6SL3203-0BE21-8BA0 | 3NE1815-0 | 3NE1815-0 | 6SL3202-0AE21-8CA0 | - | - | - | 6SL3266-1EB00-0KA0 | 6SL3200-0SK03-0AA0 | -
FSB | 3 AC 380 ... 480 V | 7.5 | 18 | Без встроенного ЭМС-фильтра | 6SL3210-1NE21-8UL1 | Стандартный вариант | 6SL3203-0BE21-8BA0 | 3NE1815-0 | 3NE1815-0 | 6SL3202-0AE21-8CA0 | - | - | - | 6SL3266-1EB00-0KA0 | 6SL3200-0SK03-0AA0 | -
FSC | 3 AC 380 ... 480 V | 11 | 26 | Без встроенного ЭМС-фильтра | 6SL3210-1NE22-6UL1 | Стандартный вариант | 6SL3203-0BE23-8BA0 | 3NE1817-0 | 3NE1817-0 | 6SL3202-0AE23-8CA0 | - | - | - | 6SL3266-1EC00-0KA0 | 6SL3200-0SK04-0AA0 | -
FSC | 3 AC 380 ... 480 V | 15 | 32 | Без встроенного ЭМС-фильтра | 6SL3210-1NE23-2UL1 | Стандартный вариант | 6SL3203-0BE23-8BA0 | 3NE1817-0 | 3NE1817-0 | 6SL3202-0AE23-8CA0 | - | - | - | 6SL3266-1EC00-0KA0 | 6SL3200-0SK04-0AA0 | -
FSC | 3 AC 380 ... 480 V | 18.5 | 38 | Без встроенного ЭМС-фильтра | 6SL3210-1NE23-8UL1 | Стандартный вариант | 6SL3203-0BE23-8BA0 | 3NE1817-0 | 3NE1817-0 | 6SL3202-0AE23-8CA0 | - | - | - | 6SL3266-1EC00-0KA0 | 6SL3200-0SK04-0AA0 | -
FSD | 3 AC 380 ... 480 V | 22 | 45 | Без встроенного ЭМС-фильтра | 6SL3210-1NE24-5UL0 | Стандартный вариант | 6SL3203-0BE27-5BA0 | 3NE1818-0 | 3NE1818-0 | 6SE6400-3TC03-8DD0 | 6SL3202-0AE24-6SA0 | - | 6SL3262-1AD00-0DA0 | - | - | 6SL3200-0SM11-0AA0
FSD | 3 AC 380 ... 480 V | 30 | 60 | Без встроенного ЭМС-фильтра | 6SL3210-1NE26-0UL0 | Стандартный вариант | 6SL3203-0BE27-5BA0 | 3NE1820-0 | 3NE1820-0 | 6SE6400-3TC05-4DD0 | 6SL3202-0AE26-2SA0 | - | 6SL3262-1AD00-0DA0 | - | - | 6SL3200-0SM11-0AA0
FSE | 3 AC 380 ... 480 V | 37 | 75 | Без встроенного ЭМС-фильтра | 6SL3210-1NE27-5UL0 | Стандартный вариант | 6SL3203-0BE31-1BA0 | 3NE1021-0 | 3NE1021-0 | 6SE6400-3TC08-0ED0 | 6SL3202-0AE28-8SA0 | - | 6SL3262-1AD00-0DA0 | - | - | 6SL3200-0SM11-0AA0
FSE | 3 AC 380 ... 480 V | 45 | 90 | Без встроенного ЭМС-фильтра | 6SL3210-1NE28-8UL0 | Стандартный вариант | 6SL3203-0BE31-1BA0 | 3NE1022-0 | 3NE1022-0 | 6SE6400-3TC07-5ED0 | 6SL3202-0AE28-8SA0 | - | 6SL3262-1AD00-0DA0 | - | - | 6SL3200-0SM11-0AA0
FSF | 3 AC 380 ... 480 V | 55 | 110 | Без встроенного ЭМС-фильтра | 6SL3210-1NE31-1UL0 | Стандартный вариант | 6SL3203-0BE31-8BA0 | 3NE1224-0 | 3NE1224-0 | 6SE6400-3TC14-5FD0 | 6SL3202-0AE31-5SA0 | - | 6SL3262-1AF00-0DA0 | - | - | 6SL3200-0SM12-0AA0
FSF | 3 AC 380 ... 480 V | 75 | 145 | Без встроенного ЭМС-фильтра | 6SL3210-1NE31-5UL0 | Стандартный вариант | 6SL3203-0BE31-8BA0 | 3NE1225-0 | 3NE1225-0 | 6SE6400-3TC15-4FD0 | 6SL3202-0AE31-5SA0 | - | 6SL3262-1AF00-0DA0 | - | - | 6SL3200-0SM12-0AA0
FSA | 3 AC 380 ... 480 V | 3 | 7.7 | Встроенный ЭМС-фильтр класса А | 6SL3211-1NE17-7AL1 | Вариант с внешней вентиляцией | - | 3NE1813-0 | 3NE1813-0 | 6SL3202-0AE18-8CA0 | - | 6SL3260-6AA00-0DA0 | - | 6SL3266-1EA00-0KA0 | 6SL3200-0SK02-0AA0 | -
FSB | 3 AC 380 ... 480 V | 7.5 | 18 | Встроенный ЭМС-фильтр класса А | 6SL3211-1NE21-8AL1 | Вариант с внешней вентиляцией | - | 3NE1815-0 | 3NE1815-0 | 6SL3202-0AE21-8CA0 | - | 6SL3260-6AB00-0DA0 | - | 6SL3266-1EB00-0KA0 | 6SL3200-0SK03-0AA0 | -
FSC | 3 AC 380 ... 480 V | 18.5 | 38 | Встроенный ЭМС-фильтр класса А | 6SL3211-1NE23-8AL1 | Вариант с внешней вентиляцией | - | 3NE1817-0 | 3NE1817-0 | 6SL3202-0AE23-8CA0 | - | 6SL3260-6AC00-0DA0 | - | 6SL3266-1EC00-0KA0 | 6SL3200-0SK04-0AA0 | -
FSA | 3 AC 380 ... 480 V | 3 | 7.7 | Без встроенного ЭМС-фильтра | 6SL3211-1NE17-7UL1 | Вариант с внешней вентиляцией | 6SL3203-0BE17-7BA0 | 3NE1813-0 | 3NE1813-0 | 6SL3202-0AE18-8CA0 | - | 6SL3260-6AA00-0DA0 | - | 6SL3266-1EA00-0KA0 | 6SL3200-0SK02-0AA0 | -
FSB | 3 AC 380 ... 480 V | 7.5 | 18 | Без встроенного ЭМС-фильтра | 6SL3211-1NE21-8UL1 | Вариант с внешней вентиляцией | 6SL3203-0BE21-8BA0 | 3NE1815-0 | 3NE1815-0 | 6SL3202-0AE21-8CA0 | - | 6SL3260-6AB00-0DA0 | - | 6SL3266-1EB00-0KA0 | 6SL3200-0SK03-0AA0 | -
FSC | 3 AC 380 ... 480 V | 18.5 | 38 | Без встроенного ЭМС-фильтра | 6SL3211-1NE23-8UL1 | Вариант с внешней вентиляцией | 6SL3203-0BE23-8BA0 | 3NE1817-0 | 3NE1817-0 | 6SL3202-0AE23-8CA0 | - | 6SL3260-6AC00-0DA0 | - | 6SL3266-1EC00-0KA0 | 6SL3200-0SK04-0AA0 | -

## PM240-2
Типоразмер | Питание | Номинальная мощность, кВт | Номинальный ток, А | ЭМС-фильтр | Силовой модуль PM240-2 | Версия охлаждения | Дополнительный ЭМС-фильтр класса B | Сетевой дроссель | Плавкие вставки по стандарту МЭК | Тормозной резистор | Выходной дроссель | Монтажная платина (для варианта с внешней вентиляцией) | Комплект подключения экрана (для силового модуля) [запасная часть] | Соединительные штекеры | Блок вентилятора [запасная часть]
FSA | 1 AC/3 AC 200 ... 240 V | 0.55 | 3.2 | Встроенный ЭМС-фильтр класса А | 6SL3210-1PB13-0AL0 | Стандартный вариант | - | 6SL3203-0CE13-2AA0 | 3NA3803 | - | 6SL3202-0AE16-1CA0 | - | 6SL3262-1AA00-0BA0 | 6SL3200-0ST05-0AA0 | 6SL3200-0SF12-0AA0
FSA | 1 AC/3 AC 200 ... 240 V | 0.75 | 4.2 | Встроенный ЭМС-фильтр класса А | 6SL3210-1PB13-8AL0 | Стандартный вариант | - | 6SL3203-0CE13-2AA0 | 3NA3805 | - | 6SL3202-0AE16-1CA0 | - | 6SL3262-1AA00-0BA0 | 6SL3200-0ST05-0AA0 | 6SL3200-0SF12-0AA0
FSB | 1 AC/3 AC 200 ... 240 V | 1.1 | 6 | Встроенный ЭМС-фильтр класса А | 6SL3210-1PB15-5AL0 | Стандартный вариант | - | 6SL3203-0CE21-0AA0 | 3NE1814-0 | - | 6SL3202-0AE16-1CA0 | - | 6SL3262-1AB00-0DA0 | 6SL3200-0ST06-0AA0 | 6SL3200-0SF13-0AA0
FSB | 1 AC/3 AC 200 ... 240 V | 1.5 | 7.4 | Встроенный ЭМС-фильтр класса А | 6SL3210-1PB17-4AL0 | Стандартный вариант | - | 6SL3203-0CE21-0AA0 | 3NE1815-0 | - | 6SL3202-0AE18-8CA0 | - | 6SL3262-1AB00-0DA0 | 6SL3200-0ST06-0AA0 | 6SL3200-0SF13-0AA0
FSB | 1 AC/3 AC 200 ... 240 V | 2.2 | 10.4 | Встроенный ЭМС-фильтр класса А | 6SL3210-1PB21-0AL0 | Стандартный вариант | - | 6SL3203-0CE21-0AA0 | 3NE1803-0 | - | 6SL3202-0AE21-8CA0 | - | 6SL3262-1AB00-0DA0 | 6SL3200-0ST06-0AA0 | 6SL3200-0SF13-0AA0
FSC | 1 AC/3 AC 200 ... 240 V | 3 | 13.6 | Встроенный ЭМС-фильтр класса А | 6SL3210-1PB21-4AL0 | Стандартный вариант | - | 6SL3203-0CE21-8AA0 | 3NE1817-0 | - | 6SL3202-0AE21-8CA0 | - | 6SL3262-1AC00-0DA0 | 6SL3200-0ST07-0AA0 | 6SL3200-0SF14-0AA0
FSC | 1 AC/3 AC 200 ... 240 V | 4 | 17.5 | Встроенный ЭМС-фильтр класса А | 6SL3210-1PB21-8AL0 | Стандартный вариант | - | 6SL3203-0CE21-8AA0 | 3NE1818-0 | - | 6SL3202-0AE21-8CA0 | - | 6SL3262-1AC00-0DA0 | 6SL3200-0ST07-0AA0 | 6SL3200-0SF14-0AA0
FSA | 1 AC/3 AC 200 ... 240 V | 0.55 | 3.2 | Без встроенного ЭМС-фильтра | 6SL3210-1PB13-0UL0 | Стандартный вариант | - | 6SL3203-0CE13-2AA0 | 3NA3803 | - | 6SL3202-0AE16-1CA0 | - | 6SL3262-1AA00-0BA0 | 6SL3200-0ST05-0AA0 | 6SL3200-0SF12-0AA0
FSA | 1 AC/3 AC 200 ... 240 V | 0.75 | 4.2 | Без встроенного ЭМС-фильтра | 6SL3210-1PB13-8UL0 | Стандартный вариант | - | 6SL3203-0CE13-2AA0 | 3NA3805 | - | 6SL3202-0AE16-1CA0 | - | 6SL3262-1AA00-0BA0 | 6SL3200-0ST05-0AA0 | 6SL3200-0SF12-0AA0
FSB | 1 AC/3 AC 200 ... 240 V | 1.1 | 6 | Без встроенного ЭМС-фильтра | 6SL3210-1PB15-5UL0 | Стандартный вариант | - | 6SL3203-0CE21-0AA0 | 3NE1814-0 | - | 6SL3202-0AE16-1CA0 | - | 6SL3262-1AB00-0DA0 | 6SL3200-0ST06-0AA0 | 6SL3200-0SF13-0AA0
FSB | 1 AC/3 AC 200 ... 240 V | 1.5 | 7.4 | Без встроенного ЭМС-фильтра | 6SL3210-1PB17-4UL0 | Стандартный вариант | - | 6SL3203-0CE21-0AA0 | 3NE1815-0 | - | 6SL3202-0AE18-8CA0 | - | 6SL3262-1AB00-0DA0 | 6SL3200-0ST06-0AA0 | 6SL3200-0SF13-0AA0
FSB | 1 AC/3 AC 200 ... 240 V | 2.2 | 10.4 | Без встроенного ЭМС-фильтра | 6SL3210-1PB21-0UL0 | Стандартный вариант | - | 6SL3203-0CE21-0AA0 | 3NE1803-0 | - | 6SL3202-0AE21-8CA0 | - | 6SL3262-1AB00-0DA0 | 6SL3200-0ST06-0AA0 | 6SL3200-0SF13-0AA0
FSC | 1 AC/3 AC 200 ... 240 V | 3 | 13.6 | Без встроенного ЭМС-фильтра | 6SL3210-1PB21-4UL0 | Стандартный вариант | - | 6SL3203-0CE21-8AA0 | 3NE1817-0 | - | 6SL3202-0AE21-8CA0 | - | 6SL3262-1AC00-0DA0 | 6SL3200-0ST07-0AA0 | 6SL3200-0SF14-0AA0
FSC | 1 AC/3 AC 200 ... 240 V | 4 | 17.5 | Без встроенного ЭМС-фильтра | 6SL3210-1PB21-8UL0 | Стандартный вариант | - | 6SL3203-0CE21-8AA0 | 3NE1818-0 | - | 6SL3202-0AE21-8CA0 | - | 6SL3262-1AC00-0DA0 | 6SL3200-0ST07-0AA0 | 6SL3200-0SF14-0AA0
FSC | 3 AC 200 ... 240 V | 5.5 | 22 | Встроенный ЭМС-фильтр класса А | 6SL3210-1PC22-2AL0 | Стандартный вариант | - | 6SL3203-0CE23-8AA0 | 3NE1802-0 | - | 6SL3202-0AE23-8CA0 | - | 6SL3262-1AC00-0DA0 | 6SL3200-0ST07-0AA0 | 6SL3200-0SF14-0AA0
FSC | 3 AC 200 ... 240 V | 7.5 | 28 | Встроенный ЭМС-фильтр класса А | 6SL3210-1PC22-8AL0 | Стандартный вариант | - | 6SL3203-0CE23-8AA0 | 3NE1817-0 | - | 6SL3202-0AE23-8CA0 | - | 6SL3262-1AC00-0DA0 | 6SL3200-0ST07-0AA0 | 6SL3200-0SF14-0AA0
FSC | 3 AC 200 ... 240 V | 5.5 | 22 | Без встроенного ЭМС-фильтра | 6SL3210-1PC22-2UL0 | Стандартный вариант | - | 6SL3203-0CE23-8AA0 | 3NE1802-0 | - | 6SL3202-0AE23-8CA0 | - | 6SL3262-1AC00-0DA0 | 6SL3200-0ST07-0AA0 | 6SL3200-0SF14-0AA0
FSC | 3 AC 200 ... 240 V | 7.5 | 28 | Без встроенного ЭМС-фильтра | 6SL3210-1PC22-8UL0 | Стандартный вариант | - | 6SL3203-0CE23-8AA0 | 3NE1817-0 | - | 6SL3202-0AE23-8CA0 | - | 6SL3262-1AC00-0DA0 | 6SL3200-0ST07-0AA0 | 6SL3200-0SF14-0AA0
FSA | 3 AC 380 ... 480 V | 0.55 | 1.7 | Встроенный ЭМС-фильтр класса А | 6SL3210-1PE11-8AL1 | Стандартный вариант | - | 6SL3203-0CE13-2AA0 | 3NA3804 | 6SL3201-0BE14-3AA0 | 6SL3202-0AE16-1CA0 | - | 6SL3262-1AA00-0BA0 | 6SL3200-0ST05-0AA0 | 6SL3200-0SF12-0AA0
FSA | 3 AC 380 ... 480 V | 0.75 | 2.2 | Встроенный ЭМС-фильтр класса А | 6SL3210-1PE12-3AL1 | Стандартный вариант | - | 6SL3203-0CE13-2AA0 | 3NA3804 | 6SL3201-0BE14-3AA0 | 6SL3202-0AE16-1CA0 | - | 6SL3262-1AA00-0BA0 | 6SL3200-0ST05-0AA0 | 6SL3200-0SF12-0AA0
FSA | 3 AC 380 ... 480 V | 1.1 | 3.1 | Встроенный ЭМС-фильтр класса А | 6SL3210-1PE13-2AL1 | Стандартный вариант | - | 6SL3203-0CE13-2AA0 | 3NA3801 | 6SL3201-0BE14-3AA0 | 6SL3202-0AE16-1CA0 | - | 6SL3262-1AA00-0BA0 | 6SL3200-0ST05-0AA0 | 6SL3200-0SF12-0AA0
FSA | 3 AC 380 ... 480 V | 1.5 | 4.1 | Встроенный ЭМС-фильтр класса А | 6SL3210-1PE14-3AL1 | Стандартный вариант | - | 6SL3203-0CE21-0AA0 | 3NA3803 | 6SL3201-0BE14-3AA0 | 6SL3202-0AE16-1CA0 | - | 6SL3262-1AA00-0BA0 | 6SL3200-0ST05-0AA0 | 6SL3200-0SF12-0AA0
FSA | 3 AC 380 ... 480 V | 2.2 | 5.9 | Встроенный ЭМС-фильтр класса А | 6SL3210-1PE16-1AL1 | Стандартный вариант | - | 6SL3203-0CE21-0AA0 | 3NA3803 | 6SL3201-0BE21-0AA0 | 6SL3202-0AE16-1CA0 | - | 6SL3262-1AA00-0BA0 | 6SL3200-0ST05-0AA0 | 6SL3200-0SF12-0AA0
FSA | 3 AC 380 ... 480 V | 3 | 7.7 | Встроенный ЭМС-фильтр класса А | 6SL3210-1PE18-0AL1 | Стандартный вариант | - | 6SL3203-0CE21-0AA0 | 3NA3805 | 6SL3201-0BE21-0AA0 | 6SL3202-0AE18-8CA0 | - | 6SL3262-1AA00-0BA0 | 6SL3200-0ST05-0AA0 | 6SL3200-0SF12-0AA0
FSB | 3 AC 380 ... 480 V | 4 | 10.2 | Встроенный ЭМС-фильтр класса А | 6SL3210-1PE21-1AL0 | Стандартный вариант | - | 6SL3203-0CE21-8AA0 | 3NE1814-0 | 6SL3201-0BE21-8AA0 | 6SL3202-0AE21-8CA0 | - | 6SL3262-1AB00-0DA0 | 6SL3200-0ST06-0AA0 | 6SL3200-0SF13-0AA0
FSB | 3 AC 380 ... 480 V | 5.5 | 13.2 | Встроенный ЭМС-фильтр класса А | 6SL3210-1PE21-4AL0 | Стандартный вариант | - | 6SL3203-0CE21-8AA0 | 3NE1815-0 | 6SL3201-0BE21-8AA0 | 6SL3202-0AE21-8CA0 | - | 6SL3262-1AB00-0DA0 | 6SL3200-0ST06-0AA0 | 6SL3200-0SF13-0AA0
FSB | 3 AC 380 ... 480 V | 7.5 | 18 | Встроенный ЭМС-фильтр класса А | 6SL3210-1PE21-8AL0 | Стандартный вариант | - | 6SL3203-0CE21-8AA0 | 3NE1803-0 | 6SL3201-0BE21-8AA0 | 6SL3202-0AE21-8CA0 | - | 6SL3262-1AB00-0DA0 | 6SL3200-0ST06-0AA0 | 6SL3200-0SF13-0AA0
FSC | 3 AC 380 ... 480 V | 11 | 26 | Встроенный ЭМС-фильтр класса А | 6SL3210-1PE22-7AL0 | Стандартный вариант | - | 6SL3203-0CE23-8AA0 | 3NE1817-0 | 6SL3201-0BE23-8AA0 | 6SL3202-0AE23-8CA0 | - | 6SL3262-1AC00-0DA0 | 6SL3200-0ST07-0AA0 | 6SL3200-0SF14-0AA0
FSC | 3 AC 380 ... 480 V | 15 | 32 | Встроенный ЭМС-фильтр класса А | 6SL3210-1PE23-3AL0 | Стандартный вариант | - | 6SL3203-0CE23-8AA0 | 3NE1817-0 | 6SL3201-0BE23-8AA0 | 6SL3202-0AE23-8CA0 | - | 6SL3262-1AC00-0DA0 | 6SL3200-0ST07-0AA0 | 6SL3200-0SF14-0AA0
FSA | 3 AC 380 ... 480 V | 0.55 | 1.7 | Без встроенного ЭМС-фильтра | 6SL3210-1PE11-8UL1 | Стандартный вариант | 6SL3203-0BE17-7BA0 | 6SL3203-0CE13-2AA0 | 3NA3804 | 6SL3201-0BE14-3AA0 | 6SL3202-0AE16-1CA0 | - | 6SL3262-1AA00-0BA0 | 6SL3200-0ST05-0AA0 | 6SL3200-0SF12-0AA0
FSA | 3 AC 380 ... 480 V | 0.75 | 2.2 | Без встроенного ЭМС-фильтра | 6SL3210-1PE12-3UL1 | Стандартный вариант | 6SL3203-0BE17-7BA0 | 6SL3203-0CE13-2AA0 | 3NA3804 | 6SL3201-0BE14-3AA0 | 6SL3202-0AE16-1CA0 | - | 6SL3262-1AA00-0BA0 | 6SL3200-0ST05-0AA0 | 6SL3200-0SF12-0AA0
FSA | 3 AC 380 ... 480 V | 1.1 | 3.1 | Без встроенного ЭМС-фильтра | 6SL3210-1PE13-2UL1 | Стандартный вариант | 6SL3203-0BE17-7BA0 | 6SL3203-0CE13-2AA0 | 3NA3801 | 6SL3201-0BE14-3AA0 | 6SL3202-0AE16-1CA0 | - | 6SL3262-1AA00-0BA0 | 6SL3200-0ST05-0AA0 | 6SL3200-0SF12-0AA0
FSA | 3 AC 380 ... 480 V | 1.5 | 4.1 | Без встроенного ЭМС-фильтра | 6SL3210-1PE14-3UL1 | Стандартный вариант | 6SL3203-0BE17-7BA0 | 6SL3203-0CE21-0AA0 | 3NA3803 | 6SL3201-0BE14-3AA0 | 6SL3202-0AE16-1CA0 | - | 6SL3262-1AA00-0BA0 | 6SL3200-0ST05-0AA0 | 6SL3200-0SF12-0AA0
FSA | 3 AC 380 ... 480 V | 2.2 | 5.9 | Без встроенного ЭМС-фильтра | 6SL3210-1PE16-1UL1 | Стандартный вариант | 6SL3203-0BE17-7BA0 | 6SL3203-0CE21-0AA0 | 3NA3803 | 6SL3201-0BE21-0AA0 | 6SL3202-0AE16-1CA0 | - | 6SL3262-1AA00-0BA0 | 6SL3200-0ST05-0AA0 | 6SL3200-0SF12-0AA0
FSA | 3 AC 380 ... 480 V | 3 | 7.7 | Без встроенного ЭМС-фильтра | 6SL3210-1PE18-0UL1 | Стандартный вариант | 6SL3203-0BE17-7BA0 | 6SL3203-0CE21-0AA0 | 3NA3805 | 6SL3201-0BE21-0AA0 | 6SL3202-0AE18-8CA0 | - | 6SL3262-1AA00-0BA0 | 6SL3200-0ST05-0AA0 | 6SL3200-0SF12-0AA0
FSB | 3 AC 380 ... 480 V | 4 | 10.2 | Без встроенного ЭМС-фильтра | 6SL3210-1PE21-1UL0 | Стандартный вариант | 6SL3203-0BE21-8BA0 | 6SL3203-0CE21-8AA0 | 3NE1814-0 | 6SL3201-0BE21-8AA0 | 6SL3202-0AE21-8CA0 | - | 6SL3262-1AB00-0DA0 | 6SL3200-0ST06-0AA0 | 6SL3200-0SF13-0AA0
FSB | 3 AC 380 ... 480 V | 5.5 | 13.2 | Без встроенного ЭМС-фильтра | 6SL3210-1PE21-4UL0 | Стандартный вариант | 6SL3203-0BE21-8BA0 | 6SL3203-0CE21-8AA0 | 3NE1815-0 | 6SL3201-0BE21-8AA0 | 6SL3202-0AE21-8CA0 | - | 6SL3262-1AB00-0DA0 | 6SL3200-0ST06-0AA0 | 6SL3200-0SF13-0AA0
FSB | 3 AC 380 ... 480 V | 7.5 | 18 | Без встроенного ЭМС-фильтра | 6SL3210-1PE21-8UL0 | Стандартный вариант | 6SL3203-0BE21-8BA0 | 6SL3203-0CE21-8AA0 | 3NE1803-0 | 6SL3201-0BE21-8AA0 | 6SL3202-0AE21-8CA0 | - | 6SL3262-1AB00-0DA0 | 6SL3200-0ST06-0AA0 | 6SL3200-0SF13-0AA0
FSC | 3 AC 380 ... 480 V | 11 | 26 | Без встроенного ЭМС-фильтра | 6SL3210-1PE22-7UL0 | Стандартный вариант | 6SL3203-0BE23-8BA0 | 6SL3203-0CE23-8AA0 | 3NE1817-0 | 6SL3201-0BE23-8AA0 | 6SL3202-0AE23-8CA0 | - | 6SL3262-1AC00-0DA0 | 6SL3200-0ST07-0AA0 | 6SL3200-0SF14-0AA0
FSC | 3 AC 380 ... 480 V | 15 | 32 | Без встроенного ЭМС-фильтра | 6SL3210-1PE23-3UL0 | Стандартный вариант | 6SL3203-0BE23-8BA0 | 6SL3203-0CE23-8AA0 | 3NE1817-0 | 6SL3201-0BE23-8AA0 | 6SL3202-0AE23-8CA0 | - | 6SL3262-1AC00-0DA0 | 6SL3200-0ST07-0AA0 | 6SL3200-0SF14-0AA0
FSA | 1 AC/3 AC 200 ... 240 V | 0.75 | 4.2 | Встроенный ЭМС-фильтр класса А | 6SL3211-1PB13-8AL0 | Вариант с внешней вентиляцией | - | 6SL3203-0CE13-2AA0 | 3NA3805 | - | 6SL3202-0AE16-1CA0 | 6SL3260-6AA00-0DA0 | 6SL3262-1AA00-0BA0 | 6SL3200-0ST05-0AA0 | 6SL3200-0SF12-0AA0
FSB | 1 AC/3 AC 200 ... 240 V | 2.2 | 10.4 | Встроенный ЭМС-фильтр класса А | 6SL3211-1PB21-0AL0 | Вариант с внешней вентиляцией | - | 6SL3203-0CE21-0AA0 | 3NE1803-0 | - | 6SL3202-0AE21-8CA0 | 6SL3260-6AB00-0DA0 | 6SL3262-1AB00-0DA0 | 6SL3200-0ST06-0AA0 | 6SL3200-0SF13-0AA0
FSC | 1 AC/3 AC 200 ... 240 V | 4 | 17.5 | Встроенный ЭМС-фильтр класса А | 6SL3211-1PB21-8AL0 | Вариант с внешней вентиляцией | - | 6SL3203-0CE21-8AA0 | 3NE1818-0 | - | 6SL3202-0AE21-8CA0 | 6SL3260-6AC00-0DA0 | 6SL3262-1AC00-0DA0 | 6SL3200-0ST07-0AA0 | 6SL3200-0SF14-0AA0
FSA | 1 AC/3 AC 200 ... 240 V | 0.75 | 4.2 | Без встроенного ЭМС-фильтра | 6SL3211-1PB13-8UL0 | Вариант с внешней вентиляцией | - | 6SL3203-0CE13-2AA0 | 3NA3805 | - | 6SL3202-0AE16-1CA0 | 6SL3260-6AA00-0DA0 | 6SL3262-1AA00-0BA0 | 6SL3200-0ST05-0AA0 | 6SL3200-0SF12-0AA0
FSB | 1 AC/3 AC 200 ... 240 V | 2.2 | 10.4 | Без встроенного ЭМС-фильтра | 6SL3211-1PB21-0UL0 | Вариант с внешней вентиляцией | - | 6SL3203-0CE21-0AA0 | 3NE1803-0 | - | 6SL3202-0AE21-8CA0 | 6SL3260-6AB00-0DA0 | 6SL3262-1AB00-0DA0 | 6SL3200-0ST06-0AA0 | 6SL3200-0SF13-0AA0
FSC | 1 AC/3 AC 200 ... 240 V | 4 | 17.5 | Без встроенного ЭМС-фильтра | 6SL3211-1PB21-8UL0 | Вариант с внешней вентиляцией | - | 6SL3203-0CE21-8AA0 | 3NE1818-0 | - | 6SL3202-0AE21-8CA0 | 6SL3260-6AC00-0DA0 | 6SL3262-1AC00-0DA0 | 6SL3200-0ST07-0AA0 | 6SL3200-0SF14-0AA0
FSA | 3 AC 380 ... 480 V | 3 | 7.7 | Встроенный ЭМС-фильтр класса А | 6SL3211-1PE18-0AL1 | Вариант с внешней вентиляцией | - | 6SL3203-0CE21-0AA0 | 3NA3805 | 6SL3201-0BE21-0AA0 | 6SL3202-0AE18-8CA0 | 6SL3260-6AA00-0DA0 | 6SL3262-1AA00-0BA0 | 6SL3200-0ST05-0AA0 | 6SL3200-0SF12-0AA0
FSB | 3 AC 380 ... 480 V | 7.5 | 18 | Встроенный ЭМС-фильтр класса А | 6SL3211-1PE21-8AL0 | Вариант с внешней вентиляцией | - | 6SL3203-0CE21-8AA0 | 3NE1803-0 | 6SL3201-0BE21-8AA0 | 6SL3202-0AE21-8CA0 | 6SL3260-6AB00-0DA0 | 6SL3262-1AB00-0DA0 | 6SL3200-0ST06-0AA0 | 6SL3200-0SF13-0AA0
FSC | 3 AC 380 ... 480 V | 15 | 32 | Встроенный ЭМС-фильтр класса А | 6SL3211-1PE23-3AL0 | Вариант с внешней вентиляцией | - | 6SL3203-0CE23-8AA0 | 3NE1817-0 | 6SL3201-0BE23-8AA0 | 6SL3202-0AE23-8CA0 | 6SL3260-6AC00-0DA0 | 6SL3262-1AC00-0DA0 | 6SL3200-0ST07-0AA0 | 6SL3200-0SF14-0AA0
FSA | 3 AC 380 ... 480 V | 3 | 7.7 | Без встроенного ЭМС-фильтра | 6SL3211-1PE18-0UL1 | Вариант с внешней вентиляцией | 6SL3203-0BE17-7BA0 | 6SL3203-0CE21-0AA0 | 3NA3805 | 6SL3201-0BE21-0AA0 | 6SL3202-0AE18-8CA0 | 6SL3260-6AA00-0DA0 | 6SL3262-1AA00-0BA0 | 6SL3200-0ST05-0AA0 | 6SL3200-0SF12-0AA0
FSB | 3 AC 380 ... 480 V | 7.5 | 18 | Без встроенного ЭМС-фильтра | 6SL3211-1PE21-8UL0 | Вариант с внешней вентиляцией | 6SL3203-0BE21-8BA0 | 6SL3203-0CE21-8AA0 | 3NE1803-0 | 6SL3201-0BE21-8AA0 | 6SL3202-0AE21-8CA0 | 6SL3260-6AB00-0DA0 | 6SL3262-1AB00-0DA0 | 6SL3200-0ST06-0AA0 | 6SL3200-0SF13-0AA0
FSC | 3 AC 380 ... 480 V | 15 | 32 | Без встроенного ЭМС-фильтра | 6SL3211-1PE23-3UL0 | Вариант с внешней вентиляцией | 6SL3203-0BE23-8BA0 | 6SL3203-0CE23-8AA0 | 3NE1817-0 | 6SL3201-0BE23-8AA0 | 6SL3202-0AE23-8CA0 | 6SL3260-6AC00-0DA0 | 6SL3262-1AC00-0DA0 | 6SL3200-0ST07-0AA0 | 6SL3200-0SF14-0AA0

## PM240
Типоразмер | Питание | Номинальная мощность, кВт | Номинальный ток, А | ЭМС-фильтр | Силовой модуль PM240 | Версия охлаждения | Дополнительный ЭМС-фильтр класса A | Сетевой дроссель | Плавкие вставки по стандарту МЭК | Плавкие вставки по По UL / CUL | Автоматический выключатель | Тормозной резистор | Тормозной модуль | Выходной дроссель | Синусный фильтр | Комплект подключения экрана (для силового модуля) | Запасная дверца для силового модуля | Набор крышек для клемм силовых модулей | Запасной вентилятор
FSD | 3 AC 380 ... 480 V | 18.5 | 38 | Встроенный ЭМС-фильтр класса А | 6SL3224-0BE31-5AA0 | Стандартный вариант | - | 6SL3203-0CJ24-5AA0 | 3NA3820 | 3NE1817-0 | 3RV1042-4KA10 | 6SE6400-4BD21-2DA0 | - | 6SE6400-3TC05-4DD0 | 6SL3202-0AE24-6SA0 | 6SL3262-1AD00-0DA0 | - | 6SL3200-0SM11-0AA0 | 6SL3200-0SF04-0AA0
FSD | 3 AC 380 ... 480 V | 22 | 45 | Встроенный ЭМС-фильтр класса А | 6SL3224-0BE31-8AA0 | Стандартный вариант | - | 6SL3203-0CJ24-5AA0 | 3NA3822 | 3NE1818-0 | 3RV1042-4KA10 | 6SE6400-4BD21-2DA0 | - | 6SE6400-3TC03-8DD0 | 6SL3202-0AE24-6SA0 | 6SL3262-1AD00-0DA0 | - | 6SL3200-0SM11-0AA0 | 6SL3200-0SF04-0AA0
FSD | 3 AC 380 ... 480 V | 30 | 60 | Встроенный ЭМС-фильтр класса А | 6SL3224-0BE32-2AA0 | Стандартный вариант | - | 6SL3203-0CD25-3AA0 | 3NA3824 | 3NE1820-0 | 3RV1042-4MA10 | 6SE6400-4BD21-2DA0 | - | 6SE6400-3TC05-4DD0 | 6SL3202-0AE26-2SA0 | 6SL3262-1AD00-0DA0 | - | 6SL3200-0SM11-0AA0 | 6SL3200-0SF05-0AA0
FSE | 3 AC 380 ... 480 V | 37 | 75 | Встроенный ЭМС-фильтр класса А | 6SL3224-0BE33-0AA0 | Стандартный вариант | - | 6SL3203-0CJ28-6AA0 | 3NA3830 | 3NE1021-0 | 3VL1712-.DD33-.... *) | 6SE6400-4BD22-2EA1 | - | 6SE6400-3TC08-0ED0 | 6SL3202-0AE28-8SA0 | 6SL3262-1AD00-0DA0 | - | 6SL3200-0SM11-0AA0 | 6SL3200-0SF04-0AA0
FSE | 3 AC 380 ... 480 V | 45 | 90 | Встроенный ЭМС-фильтр класса А | 6SL3224-0BE33-7AA0 | Стандартный вариант | - | 6SL3203-0CJ28-6AA0 | 3NA3832 | 3NE1022-0 | 3VL1716-.DD33-.... *) | 6SE6400-4BD22-2EA1 | - | 6SE6400-3TC07-5ED0 | 6SL3202-0AE28-8SA0 | 6SL3262-1AD00-0DA0 | - | 6SL3200-0SM11-0AA0 | 6SL3200-0SF05-0AA0
FSF | 3 AC 380 ... 480 V | 55 | 110 | Встроенный ЭМС-фильтр класса А | 6SL3224-0BE34-5AA0 | Стандартный вариант | - | 6SE6400-3CC11-2FD0 | 3NA3836 | 3NE1224-0 | 3VL3720-.DC36-.... *) | 6SE6400-4BD24-0FA0 | - | 6SE6400-3TC14-5FD0 | 6SL3202-0AE31-5SA0 | 6SL3262-1AF00-0DA0 | - | 6SL3200-0SM12-0AA0 | 6SL3200-0SF06-0AA0
FSF | 3 AC 380 ... 480 V | 75 | 145 | Встроенный ЭМС-фильтр класса А | 6SL3224-0BE35-5AA0 | Стандартный вариант | - | 6SE6400-3CC11-2FD0 | 3NA3140 | 3NE1225-0 | 3VL3725-.DC36-.... *) | 6SE6400-4BD24-0FA0 | - | 6SE6400-3TC15-4FD0 | 6SL3202-0AE31-5SA0 | 6SL3262-1AF00-0DA0 | - | 6SL3200-0SM12-0AA0 | 6SL3200-0SF06-0AA0
FSF | 3 AC 380 ... 480 V | 90 | 178 | Встроенный ЭМС-фильтр класса А | 6SL3224-0BE37-5AA0 | Стандартный вариант | - | 6SE6400-3CC11-7FD0 | 3NA3144 | 3NE1227-0 | 3VL4731-.DC36-.... *) | 6SE6400-4BD24-0FA0 | - | 6SE6400-3TC14-5FD0 | 6SL3202-0AE31-8SA0 | 6SL3262-1AF00-0DA0 | - | 6SL3200-0SM12-0AA0 | 6SL3200-0SF07-0AA0
FSD | 3 AC 380 ... 480 V | 18.5 | 38 | Без встроенного ЭМС-фильтра | 6SL3224-0BE31-5UA0 | Стандартный вариант | - | 6SL3203-0CJ24-5AA0 | 3NA3820 | 3NE1817-0 | 3RV1042-4KA10 | 6SE6400-4BD21-2DA0 | - | 6SE6400-3TC05-4DD0 | 6SL3202-0AE24-6SA0 | 6SL3262-1AD00-0DA0 | - | 6SL3200-0SM11-0AA0 | 6SL3200-0SF04-0AA0
FSD | 3 AC 380 ... 480 V | 22 | 45 | Без встроенного ЭМС-фильтра | 6SL3224-0BE31-8UA0 | Стандартный вариант | - | 6SL3203-0CJ24-5AA0 | 3NA3822 | 3NE1818-0 | 3RV1042-4KA10 | 6SE6400-4BD21-2DA0 | - | 6SE6400-3TC03-8DD0 | 6SL3202-0AE24-6SA0 | 6SL3262-1AD00-0DA0 | - | 6SL3200-0SM11-0AA0 | 6SL3200-0SF04-0AA0
FSD | 3 AC 380 ... 480 V | 30 | 60 | Без встроенного ЭМС-фильтра | 6SL3224-0BE32-2UA0 | Стандартный вариант | - | 6SL3203-0CD25-3AA0 | 3NA3824 | 3NE1820-0 | 3RV1042-4MA10 | 6SE6400-4BD21-2DA0 | - | 6SE6400-3TC05-4DD0 | 6SL3202-0AE26-2SA0 | 6SL3262-1AD00-0DA0 | - | 6SL3200-0SM11-0AA0 | 6SL3200-0SF05-0AA0
FSE | 3 AC 380 ... 480 V | 37 | 75 | Без встроенного ЭМС-фильтра | 6SL3224-0BE33-0UA0 | Стандартный вариант | - | 6SL3203-0CJ28-6AA0 | 3NA3830 | 3NE1021-0 | 3VL1712-.DD33-.... *) | 6SE6400-4BD22-2EA1 | - | 6SE6400-3TC08-0ED0 | 6SL3202-0AE28-8SA0 | 6SL3262-1AD00-0DA0 | - | 6SL3200-0SM11-0AA0 | 6SL3200-0SF04-0AA0
FSE | 3 AC 380 ... 480 V | 45 | 90 | Без встроенного ЭМС-фильтра | 6SL3224-0BE33-7UA0 | Стандартный вариант | - | 6SL3203-0CJ28-6AA0 | 3NA3832 | 3NE1022-0 | 3VL1716-.DD33-.... *) | 6SE6400-4BD22-2EA1 | - | 6SE6400-3TC07-5ED0 | 6SL3202-0AE28-8SA0 | 6SL3262-1AD00-0DA0 | - | 6SL3200-0SM11-0AA0 | 6SL3200-0SF05-0AA0
FSF | 3 AC 380 ... 480 V | 55 | 110 | Без встроенного ЭМС-фильтра | 6SL3224-0BE34-5UA0 | Стандартный вариант | - | 6SE6400-3CC11-2FD0 | 3NA3836 | 3NE1224-0 | 3VL3720-.DC36-.... *) | 6SE6400-4BD24-0FA0 | - | 6SE6400-3TC14-5FD0 | 6SL3202-0AE31-5SA0 | 6SL3262-1AF00-0DA0 | - | 6SL3200-0SM12-0AA0 | 6SL3200-0SF06-0AA0
FSF | 3 AC 380 ... 480 V | 75 | 145 | Без встроенного ЭМС-фильтра | 6SL3224-0BE35-5UA0 | Стандартный вариант | - | 6SE6400-3CC11-2FD0 | 3NA3140 | 3NE1225-0 | 3VL3725-.DC36-.... *) | 6SE6400-4BD24-0FA0 | - | 6SE6400-3TC15-4FD0 | 6SL3202-0AE31-5SA0 | 6SL3262-1AF00-0DA0 | - | 6SL3200-0SM12-0AA0 | 6SL3200-0SF06-0AA0
FSF | 3 AC 380 ... 480 V | 90 | 178 | Без встроенного ЭМС-фильтра | 6SL3224-0BE37-5UA0 | Стандартный вариант | - | 6SE6400-3CC11-7FD0 | 3NA3144 | 3NE1227-0 | 3VL4731-.DC36-.... *) | 6SE6400-4BD24-0FA0 | - | 6SE6400-3TC14-5FD0 | 6SL3202-0AE31-8SA0 | 6SL3262-1AF00-0DA0 | - | 6SL3200-0SM12-0AA0 | 6SL3200-0SF07-0AA0
FSF | 3 AC 380 ... 480 V | 110 | 205 | Без встроенного ЭМС-фильтра | 6SL3224-0BE38-8UA0 | Стандартный вариант | 6SL3203-0BE32-5AA0 | 6SL3000-0CE32-3AA0 | - | 3NE1227-0 | 3VL4731-.DC36-.... *) | 6SE6400-4BD26-0FA0 | - | 6SL3000-2BE32-1AA0 | 6SL3000-2CE32-3AA0 | 6SL3262-1AF00-0DA0 | - | 6SL3200-0SM12-0AA0 | 6SL3200-0SF08-0AA0
FSF | 3 AC 380 ... 480 V | 132 | 250 | Без встроенного ЭМС-фильтра | 6SL3224-0BE41-1UA0 | Стандартный вариант | 6SL3203-0BE32-5AA0 | 6SL3000-0CE32-8AA0 | - | 3NE1230-0 | 3VL4731-.DC36-.... *) | 6SE6400-4BD26-0FA0 | - | 6SL3000-2BE32-6AA0 | 6SL3000-2CE32-3AA0 | 6SL3262-1AF00-0DA0 | - | 6SL3200-0SM12-0AA0 | 6SL3200-0SF08-0AA0
FSGX | 3 AC 380 ... 480 V | 160 | 302 | Без встроенного ЭМС-фильтра | 6SL3224-0XE41-3UA0 | Стандартный вариант | 6SL3000-0BE34-4AA0 | 6SL3000-0CE33-3AA0 | 3NA3254 | 3NE1333-2 | 3VL5750-.DC36-.... *) | 6SL3000-1BE31-3AA0 | 6SL3300-1AE32-5AA0 | 6SL3000-2BE33-2AA0 | 6SL3000-2CE32-8AA0 | - | 6SL3200-0SM10-0AA0 | - | 6SL3362-0AG00-0AA1
FSGX | 3 AC 380 ... 480 V | 200 | 370 | Без встроенного ЭМС-фильтра | 6SL3224-0XE41-6UA0 | Стандартный вариант | 6SL3000-0BE34-4AA0 | 6SL3000-0CE35-1AA0 | 3NA3260 | 3NE1333-2 | 3VL5750-.DC36-.... *) | 6SL3000-1BE32-5AA0 | 6SL3300-1AE32-5AA0 | 6SL3000-2BE33-8AA0 | 6SL3000-2CE33-3AA0 | - | 6SL3200-0SM10-0AA0 | - | 6SL3362-0AG00-0AA1
FSGX | 3 AC 380 ... 480 V | 250 | 477 | Без встроенного ЭМС-фильтра | 6SL3224-0XE42-0UA0 | Стандартный вариант | 6SL3000-0BE36-0AA0 | 6SL3000-0CE35-1AA0 | 3NA3372 | 3NE1436-2 | 3VL5750-.DC36-.... *) | 6SL3000-1BE32-5AA0 | 6SL3300-1AE32-5AA0 | 6SL3000-2BE35-0AA0 | 6SL3000-2CE34-1AA0 | - | 6SL3200-0SM10-0AA0 | - | 6SL3362-0AG00-0AA1

## PM250
Типоразмер | Питание | Номинальная мощность, кВт | Номинальный ток, А | ЭМС-фильтр | Силовой модуль PM250 | Версия охлаждения | Дополнительный ЭМС-фильтр класса B | Плавкие вставки по стандарту МЭК | Плавкие вставки по По UL / CUL | Автоматический выключатель | Тормозной модуль | Выходной дроссель | Синусный фильтр | Комплект подключения экрана (для силового модуля) | Набор крышек для клемм силовых модулей | Запасной вентилятор
FSC | 3 AC 380 ... 480 V | 7.5 | 18 | Встроенный ЭМС-фильтр класса А | 6SL3225-0BE25-5AA1 | Стандартный вариант | 6SL3203-0BD23-8SA0 | 3NA3807 | - | 3RV1031-4EA10 | - | 6SL3202-0AJ23-2CA0 | 6SL3202-0AE22-0SA0 | 6SL3262-1AC00-0DA0 | - | 6SL3200-0SF03-0AA0
FSC | 3 AC 380 ... 480 V | 11 | 25 | Встроенный ЭМС-фильтр класса А | 6SL3225-0BE27-5AA1 | Стандартный вариант | 6SL3203-0BD23-8SA0 | 3NA3812 | - | 3RV1031-4FA10 | - | 6SL3202-0AJ23-2CA0 | 6SL3202-0AE23-3SA0 | 6SL3262-1AC00-0DA0 | - | 6SL3200-0SF03-0AA0
FSC | 3 AC 380 ... 480 V | 15 | 32 | Встроенный ЭМС-фильтр класса А | 6SL3225-0BE31-1AA1 | Стандартный вариант | 6SL3203-0BD23-8SA0 | 3NA3814 | - | 3RV1031-4HA10 | - | 6SL3202-0AJ23-2CA0 | 6SL3202-0AE23-3SA0 | 6SL3262-1AC00-0DA0 | - | 6SL3200-0SF03-0AA0
FSD | 3 AC 380 ... 480 V | 18.5 | 38 | Встроенный ЭМС-фильтр класса А | 6SL3225-0BE31-5AA0 | Стандартный вариант | - | 3NA3820 | 3NE1817-0 | 3RV1042-4KA10 | - | 6SE6400-3TC05-4DD0 | 6SL3202-0AE24-6SA0 | - | 6SL3200-0SM11-0AA0 | 6SL3200-0SF04-0AA0
FSD | 3 AC 380 ... 480 V | 22 | 45 | Встроенный ЭМС-фильтр класса А | 6SL3225-0BE31-8AA0 | Стандартный вариант | - | 3NA3822 | 3NE1818-0 | 3RV1042-4KA10 | - | 6SE6400-3TC03-8DD0 | 6SL3202-0AE24-6SA0 | - | 6SL3200-0SM11-0AA0 | 6SL3200-0SF04-0AA0
FSD | 3 AC 380 ... 480 V | 30 | 60 | Встроенный ЭМС-фильтр класса А | 6SL3225-0BE32-2AA0 | Стандартный вариант | - | 3NA3824 | 3NE1820-0 | 3RV1042-4MA10 | - | 6SE6400-3TC05-4DD0 | 6SL3202-0AE26-2SA0 | - | 6SL3200-0SM11-0AA0 | 6SL3200-0SF05-0AA0
FSE | 3 AC 380 ... 480 V | 37 | 75 | Встроенный ЭМС-фильтр класса А | 6SL3225-0BE33-0AA0 | Стандартный вариант | - | 3NA3830 | 3NE1021-0 | 3VL1712-.DD33-.... *) | - | 6SE6400-3TC08-0ED0 | 6SL3202-0AE28-8SA0 | - | 6SL3200-0SM11-0AA0 | 6SL3200-0SF04-0AA0
FSE | 3 AC 380 ... 480 V | 45 | 90 | Встроенный ЭМС-фильтр класса А | 6SL3225-0BE33-7AA0 | Стандартный вариант | - | 3NA3832 | 3NE1022-0 | 3VL1716-.DD33-.... *) | - | 6SE6400-3TC07-5ED0 | 6SL3202-0AE28-8SA0 | - | 6SL3200-0SM11-0AA0 | 6SL3200-0SF05-0AA0
FSF | 3 AC 380 ... 480 V | 55 | 110 | Встроенный ЭМС-фильтр класса А | 6SL3225-0BE34-5AA0 | Стандартный вариант | - | 3NA3836 | 3NE1224-0 | 3VL3720-.DC36-.... *) | - | 6SE6400-3TC14-5FD0 | 6SL3202-0AE31-5SA0 | - | 6SL3200-0SM12-0AA0 | 6SL3200-0SF06-0AA0
FSF | 3 AC 380 ... 480 V | 75 | 145 | Встроенный ЭМС-фильтр класса А | 6SL3225-0BE35-5AA0 | Стандартный вариант | - | 3NA3140 | 3NE1225-0 | 3VL3725-.DC36-.... *) | - | 6SE6400-3TC15-4FD0 | 6SL3202-0AE31-5SA0 | - | 6SL3200-0SM12-0AA0 | 6SL3200-0SF06-0AA0
FSF | 3 AC 380 ... 480 V | 90 | 178 | Встроенный ЭМС-фильтр класса А | 6SL3225-0BE37-5AA0 | Стандартный вариант | - | 3NA3144 | 3NE1227-0 | 3VL4731-.DC36-.... *) | - | 6SE6400-3TC14-5FD0 | 6SL3202-0AE31-8SA0 | - | 6SL3200-0SM12-0AA0 | 6SL3200-0SF08-0AA0
FSD | 3 AC 380 ... 480 V | 18.5 | 38 | Без встроенного ЭМС-фильтра | 6SL3225-0BE31-5UA0 | Стандартный вариант | - | 3NA3820 | - | 3RV1042-4KA10 | - | 6SE6400-3TC05-4DD0 | 6SL3202-0AE24-6SA0 | - | 6SL3200-0SM11-0AA0 | 6SL3200-0SF04-0AA0
FSD | 3 AC 380 ... 480 V | 22 | 45 | Без встроенного ЭМС-фильтра | 6SL3225-0BE31-8UA0 | Стандартный вариант | - | 3NA3822 | - | 3RV1042-4KA10 | - | 6SE6400-3TC03-8DD0 | 6SL3202-0AE24-6SA0 | - | 6SL3200-0SM11-0AA0 | 6SL3200-0SF04-0AA0
FSD | 3 AC 380 ... 480 V | 30 | 60 | Без встроенного ЭМС-фильтра | 6SL3225-0BE32-2UA0 | Стандартный вариант | - | 3NA3824 | - | 3RV1042-4MA10 | - | 6SE6400-3TC05-4DD0 | 6SL3202-0AE26-2SA0 | - | 6SL3200-0SM11-0AA0 | 6SL3200-0SF05-0AA0
FSE | 3 AC 380 ... 480 V | 37 | 75 | Без встроенного ЭМС-фильтра | 6SL3225-0BE33-0UA0 | Стандартный вариант | - | 3NA3830 | - | 3VL1712-.DD33-.... *) | - | 6SE6400-3TC08-0ED0 | 6SL3202-0AE28-8SA0 | - | 6SL3200-0SM11-0AA0 | 6SL3200-0SF04-0AA0
FSE | 3 AC 380 ... 480 V | 45 | 90 | Без встроенного ЭМС-фильтра | 6SL3225-0BE33-7UA0 | Стандартный вариант | - | 3NA3832 | - | 3VL1716-.DD33-.... *) | - | 6SE6400-3TC07-5ED0 | 6SL3202-0AE28-8SA0 | - | 6SL3200-0SM11-0AA0 | 6SL3200-0SF05-0AA0
FSF | 3 AC 380 ... 480 V | 55 | 110 | Без встроенного ЭМС-фильтра | 6SL3225-0BE34-5UA0 | Стандартный вариант | - | 3NA3836 | - | 3VL3720-.DC36-.... *) | - | 6SE6400-3TC14-5FD0 | 6SL3202-0AE31-5SA0 | - | 6SL3200-0SM12-0AA0 | 6SL3200-0SF06-0AA0
FSF | 3 AC 380 ... 480 V | 75 | 145 | Без встроенного ЭМС-фильтра | 6SL3225-0BE35-5UA0 | Стандартный вариант | - | 3NA3140 | - | 3VL3725-.DC36-.... *) | - | 6SE6400-3TC15-4FD0 | 6SL3202-0AE31-5SA0 | - | 6SL3200-0SM12-0AA0 | 6SL3200-0SF06-0AA0
FSF | 3 AC 380 ... 480 V | 90 | 178 | Без встроенного ЭМС-фильтра | 6SL3225-0BE37-5UA0 | Стандартный вариант | - | 3NA3144 | - | 3VL4731-.DC36-.... *) | - | 6SE6400-3TC14-5FD0 | 6SL3202-0AE31-8SA0 | - | 6SL3200-0SM12-0AA0 | 6SL3200-0SF08-0AA0

## Управляющие модули
Силовой модуь | Управляющий модуль | Встроенный протокол | Заказной номер | Обозначение | Комплект для подключения экранов (опция) | Комплект запасных частей для Управляющих модулей | Модуль для химической промышленности (CM240NE) | Доп. Комплект для хим. Промышленности для несущей рейки с адаптером по DIN 50022 (35х15 мм) и фасонным кабелем
PM230 (IP20) | CU230P-2 | USS, Modbus RTU | 6SL3243-0BB30-1HA3 | CU230P-2 HVAC | 6SL3264-1EA00-0FA0 | 6SL3200-0SK01-0AA0 | - | -
PM230 (IP20) | CU230P-2 | BACnet MS/TP | 6SL3243-0BB30-1HA3 | CU230P-2 HVAC | 6SL3264-1EA00-0FA0 | 6SL3200-0SK01-0AA0 | - | -
PM230 (IP20) | CU230P-2 | P1 Protokoll | 6SL3243-0BB30-1HA3 | CU230P-2 HVAC | 6SL3264-1EA00-0FA0 | 6SL3200-0SK01-0AA0 | - | -
PM230 (IP20) | CU230P-2 | PROFIBUS DP | 6SL3243-0BB30-1PA3 | CU230P-2 DP | 6SL3264-1EA00-0FA0 | 6SL3200-0SK01-0AA0 | - | -
PM230 (IP20) | CU230P-2 | PROFINET | 6SL3243-0BB30-1FA0 | CU230P-2 PN | 6SL3264-1EA00-0HB0 | 6SL3200-0SK01-0AA0 | - | -
PM230 (IP20) | CU230P-2 | CANopen | 6SL3243-0BB30-1CA3 | CU230P-2 CAN | 6SL3264-1EA00-0FA0 | 6SL3200-0SK01-0AA0 | - | -
PM240-2 | CU230P-2 | USS, Modbus RTU | 6SL3243-0BB30-1HA3 | CU230P-2 HVAC | 6SL3264-1EA00-0FA0 | 6SL3200-0SK01-0AA0 | - | -
PM240-2 | CU230P-2 | BACnet MS/TP | 6SL3243-0BB30-1HA3 | CU230P-2 HVAC | 6SL3264-1EA00-0FA0 | 6SL3200-0SK01-0AA0 | - | -
PM240-2 | CU230P-2 | P1 Protokoll | 6SL3243-0BB30-1HA3 | CU230P-2 HVAC | 6SL3264-1EA00-0FA0 | 6SL3200-0SK01-0AA0 | - | -
PM240-2 | CU230P-2 | PROFIBUS DP | 6SL3243-0BB30-1PA3 | CU230P-2 DP | 6SL3264-1EA00-0FA0 | 6SL3200-0SK01-0AA0 | - | -
PM240-2 | CU230P-2 | PROFINET | 6SL3243-0BB30-1FA0 | CU230P-2 PN | 6SL3264-1EA00-0HB0 | 6SL3200-0SK01-0AA0 | - | -
PM240-2 | CU230P-2 | CANopen | 6SL3243-0BB30-1CA3 | CU230P-2 CAN | 6SL3264-1EA00-0FA0 | 6SL3200-0SK01-0AA0 | - | -
PM240 | CU230P-2 | USS, Modbus RTU | 6SL3243-0BB30-1HA3 | CU230P-2 HVAC | 6SL3264-1EA00-0FA0 | 6SL3200-0SK01-0AA0 | - | -
PM240 | CU230P-2 | BACnet MS/TP | 6SL3243-0BB30-1HA3 | CU230P-2 HVAC | 6SL3264-1EA00-0FA0 | 6SL3200-0SK01-0AA0 | - | -
PM240 | CU230P-2 | P1 Protokoll | 6SL3243-0BB30-1HA3 | CU230P-2 HVAC | 6SL3264-1EA00-0FA0 | 6SL3200-0SK01-0AA0 | - | -
PM240 | CU230P-2 | PROFIBUS DP | 6SL3243-0BB30-1PA3 | CU230P-2 DP | 6SL3264-1EA00-0FA0 | 6SL3200-0SK01-0AA0 | - | -
PM240 | CU230P-2 | PROFINET | 6SL3243-0BB30-1FA0 | CU230P-2 PN | 6SL3264-1EA00-0HB0 | 6SL3200-0SK01-0AA0 | - | -
PM240 | CU230P-2 | CANopen | 6SL3243-0BB30-1CA3 | CU230P-2 CAN | 6SL3264-1EA00-0FA0 | 6SL3200-0SK01-0AA0 | - | -
PM250 | CU230P-2 | USS, Modbus RTU | 6SL3243-0BB30-1HA3 | CU230P-2 HVAC | 6SL3264-1EA00-0FA0 | 6SL3200-0SK01-0AA0 | - | -
PM250 | CU230P-2 | BACnet MS/TP | 6SL3243-0BB30-1HA3 | CU230P-2 HVAC | 6SL3264-1EA00-0FA0 | 6SL3200-0SK01-0AA0 | - | -
PM250 | CU230P-2 | P1 Protokoll | 6SL3243-0BB30-1HA3 | CU230P-2 HVAC | 6SL3264-1EA00-0FA0 | 6SL3200-0SK01-0AA0 | - | -
PM250 | CU230P-2 | PROFIBUS DP | 6SL3243-0BB30-1PA3 | CU230P-2 DP | 6SL3264-1EA00-0FA0 | 6SL3200-0SK01-0AA0 | - | -
PM250 | CU230P-2 | PROFINET | 6SL3243-0BB30-1FA0 | CU230P-2 PN | 6SL3264-1EA00-0HB0 | 6SL3200-0SK01-0AA0 | - | -
PM250 | CU230P-2 | CANopen | 6SL3243-0BB30-1CA3 | CU230P-2 CAN | 6SL3264-1EA00-0FA0 | 6SL3200-0SK01-0AA0 | - | -
PM230 (IP20) | CU240B-2 | USS, Modbus RTU | 6SL3244-0BB00-1BA1 | CU240B-2 | 6SL3264-1EA00-0HA0 | 6SL3200-0SK01-0AA0 | - | -
PM230 (IP20) | CU240B-2 | PROFIBUS DP | 6SL3244-0BB00-1PA1 | CU240B-2 DP | 6SL3264-1EA00-0HA0 | 6SL3200-0SK01-0AA0 | - | -
PM240-2 | CU240B-2 | USS, Modbus RTU | 6SL3244-0BB00-1BA1 | CU240B-2 | 6SL3264-1EA00-0HA0 | 6SL3200-0SK01-0AA0 | - | -
PM240-2 | CU240B-2 | PROFIBUS DP | 6SL3244-0BB00-1PA1 | CU240B-2 DP | 6SL3264-1EA00-0HA0 | 6SL3200-0SK01-0AA0 | - | -
PM240 | CU240B-2 | USS, Modbus RTU | 6SL3244-0BB00-1BA1 | CU240B-2 | 6SL3264-1EA00-0HA0 | 6SL3200-0SK01-0AA0 | - | -
PM240 | CU240B-2 | PROFIBUS DP | 6SL3244-0BB00-1PA1 | CU240B-2 DP | 6SL3264-1EA00-0HA0 | 6SL3200-0SK01-0AA0 | - | -
PM250 | CU240B-2 | USS, Modbus RTU | 6SL3244-0BB00-1BA1 | CU240B-2 | 6SL3264-1EA00-0HA0 | 6SL3200-0SK01-0AA0 | - | -
PM250 | CU240B-2 | PROFIBUS DP | 6SL3244-0BB00-1PA1 | CU240B-2 DP | 6SL3264-1EA00-0HA0 | 6SL3200-0SK01-0AA0 | - | -
PM230 (IP20) | CU240E-2 | USS, Modbus RTU | 6SL3244-0BB12-1BA1 | CU240E-2 | 6SL3264-1EA00-0HA0 | 6SL3200-0SK01-0AA0 | - | -
PM230 (IP20) | CU240E-2 | PROFIBUS DP | 6SL3244-0BB12-1PA1 | CU240E-2 DP | 6SL3264-1EA00-0HA0 | 6SL3200-0SK01-0AA0 | - | -
PM230 (IP20) | CU240E-2 | PROFINET | 6SL3244-0BB12-1FA0 | CU240E-2 PN | 6SL3264-1EA00-0HB0 | 6SL3200-0SK01-0AA0 | - | -
PM230 (IP20) | CU240E-2 | USS, Modbus RTU | 6SL3244-0BB13-1BA1 | CU240E-2 F | 6SL3264-1EA00-0HA0 | 6SL3200-0SK01-0AA0 | - | -
PM230 (IP20) | CU240E-2 | PROFIBUS DP | 6SL3244-0BB13-1PA1 | CU240E-2 DP-F | 6SL3264-1EA00-0HA0 | 6SL3200-0SK01-0AA0 | - | -
PM230 (IP20) | CU240E-2 | PROFINET | 6SL3244-0BB13-1FA0 | CU240E-2 PN-F | 6SL3264-1EA00-0HB0 | 6SL3200-0SK01-0AA0 | - | -
PM240-2 | CU240E-2 | USS, Modbus RTU | 6SL3244-0BB12-1BA1 | CU240E-2 | 6SL3264-1EA00-0HA0 | 6SL3200-0SK01-0AA0 | - | -
PM240-2 | CU240E-2 | PROFIBUS DP | 6SL3244-0BB12-1PA1 | CU240E-2 DP | 6SL3264-1EA00-0HA0 | 6SL3200-0SK01-0AA0 | - | -
PM240-2 | CU240E-2 | PROFINET | 6SL3244-0BB12-1FA0 | CU240E-2 PN | 6SL3264-1EA00-0HB0 | 6SL3200-0SK01-0AA0 | - | -
PM240-2 | CU240E-2 | USS, Modbus RTU | 6SL3244-0BB13-1BA1 | CU240E-2 F | 6SL3264-1EA00-0HA0 | 6SL3200-0SK01-0AA0 | - | -
PM240-2 | CU240E-2 | PROFIBUS DP | 6SL3244-0BB13-1PA1 | CU240E-2 DP-F | 6SL3264-1EA00-0HA0 | 6SL3200-0SK01-0AA0 | - | -
PM240-2 | CU240E-2 | PROFINET | 6SL3244-0BB13-1FA0 | CU240E-2 PN-F | 6SL3264-1EA00-0HB0 | 6SL3200-0SK01-0AA0 | - | -
PM240 | CU240E-2 | USS, Modbus RTU | 6SL3244-0BB12-1BA1 | CU240E-2 | 6SL3264-1EA00-0HA0 | 6SL3200-0SK01-0AA0 | - | -
PM240 | CU240E-2 | PROFIBUS DP | 6SL3244-0BB12-1PA1 | CU240E-2 DP | 6SL3264-1EA00-0HA0 | 6SL3200-0SK01-0AA0 | - | -
PM240 | CU240E-2 | PROFINET | 6SL3244-0BB12-1FA0 | CU240E-2 PN | 6SL3264-1EA00-0HB0 | 6SL3200-0SK01-0AA0 | - | -
PM240 | CU240E-2 | USS, Modbus RTU | 6SL3244-0BB13-1BA1 | CU240E-2 F | 6SL3264-1EA00-0HA0 | 6SL3200-0SK01-0AA0 | - | -
PM240 | CU240E-2 | PROFIBUS DP | 6SL3244-0BB13-1PA1 | CU240E-2 DP-F | 6SL3264-1EA00-0HA0 | 6SL3200-0SK01-0AA0 | - | -
PM240 | CU240E-2 | PROFINET | 6SL3244-0BB13-1FA0 | CU240E-2 PN-F | 6SL3264-1EA00-0HB0 | 6SL3200-0SK01-0AA0 | - | -
PM250 | CU240E-2 | USS, Modbus RTU | 6SL3244-0BB12-1BA1 | CU240E-2 | 6SL3264-1EA00-0HA0 | 6SL3200-0SK01-0AA0 | - | -
PM250 | CU240E-2 | PROFIBUS DP | 6SL3244-0BB12-1PA1 | CU240E-2 DP | 6SL3264-1EA00-0HA0 | 6SL3200-0SK01-0AA0 | - | -
PM250 | CU240E-2 | PROFINET | 6SL3244-0BB12-1FA0 | CU240E-2 PN | 6SL3264-1EA00-0HB0 | 6SL3200-0SK01-0AA0 | - | -
PM250 | CU240E-2 | USS, Modbus RTU | 6SL3244-0BB13-1BA1 | CU240E-2 F | 6SL3264-1EA00-0HA0 | 6SL3200-0SK01-0AA0 | - | -
PM250 | CU240E-2 | PROFIBUS DP | 6SL3244-0BB13-1PA1 | CU240E-2 DP-F | 6SL3264-1EA00-0HA0 | 6SL3200-0SK01-0AA0 | - | -
PM250 | CU240E-2 | PROFINET | 6SL3244-0BB13-1FA0 | CU240E-2 PN-F | 6SL3264-1EA00-0HB0 | 6SL3200-0SK01-0AA0 | - | -
PM240-2 | CU250S-2 | USS, Modbus RTU | 6SL3246-0BA22-1BA0 | CU250S-2 | 6SL3264-1EA00-0LA0 | 6SL3200-0SK01-0AA0 | - | -
PM240-2 | CU250S-2 | PROFIBUS DP | 6SL3246-0BA22-1PA0 | CU250S-2 DP | 6SL3264-1EA00-0LA0 | 6SL3200-0SK01-0AA0 | - | -
PM240-2 | CU250S-2 | PROFINET | 6SL3246-0BA22-1FA0 | CU250S-2 PN | 6SL3264-1EA00-0LA0 | 6SL3200-0SK01-0AA0 | - | -
PM240-2 | CU250S-2 | CANopen | 6SL3246-0BA22-1CA0 | CU250S-2 CAN | 6SL3264-1EA00-0LA0 | 6SL3200-0SK01-0AA0 | - | -
PM240 | CU250S-2 | USS, Modbus RTU | 6SL3246-0BA22-1BA0 | CU250S-2 | 6SL3264-1EA00-0LA0 | 6SL3200-0SK01-0AA0 | - | -
PM240 | CU250S-2 | PROFIBUS DP | 6SL3246-0BA22-1PA0 | CU250S-2 DP | 6SL3264-1EA00-0LA0 | 6SL3200-0SK01-0AA0 | 6SL3255-0BT01-0PA0 | 6SL3260-4TA00-1AA6
PM240 | CU250S-2 | PROFINET | 6SL3246-0BA22-1FA0 | CU250S-2 PN | 6SL3264-1EA00-0LA0 | 6SL3200-0SK01-0AA0 | - | -
PM240 | CU250S-2 | CANopen | 6SL3246-0BA22-1CA0 | CU250S-2 CAN | 6SL3264-1EA00-0LA0 | 6SL3200-0SK01-0AA0 | - | -
PM250 | CU250S-2 | USS, Modbus RTU | 6SL3246-0BA22-1BA0 | CU250S-2 | 6SL3264-1EA00-0LA0 | 6SL3200-0SK01-0AA0 | - | -
PM250 | CU250S-2 | PROFIBUS DP | 6SL3246-0BA22-1PA0 | CU250S-2 DP | 6SL3264-1EA00-0LA0 | 6SL3200-0SK01-0AA0 | 6SL3255-0BT01-0PA0 | 6SL3260-4TA00-1AA6
PM250 | CU250S-2 | PROFINET | 6SL3246-0BA22-1FA0 | CU250S-2 PN | 6SL3264-1EA00-0LA0 | 6SL3200-0SK01-0AA0 | - | -
PM250 | CU250S-2 | CANopen | 6SL3246-0BA22-1CA0 | CU250S-2 CAN | 6SL3264-1EA00-0LA0 | 6SL3200-0SK01-0AA0 | - | -

## Панели оператора и аксессуары
Название | Описание | Заказной код
IOP | Интеллектуальная панель оператора | 6SL3255-0AA00-4JA1
BOP-2 | Базовая панель оператора | 6SL3255-0AA00-4CA1
IOP Handheld | IOP Ручной терминал | 6SL3255-0AA00-4HA0
Комплект для установки панели оператора на дверце шкафа | Для IOP и BOP-2 | 6SL3256-0AP00-0JA0
Соединительный кабель RS232 | с оптическим интерфейсом для подключения преобразователей к ручному терминалу | 3RK1922-2BP00
SINAMICS SD-КАРТА | SINAMICS SD-КАРТА | 6SL3054-4AG00-2AA0
Реле торможения | Реле торможения для силового модуля PM230 (IP20)/PM240-2/PM240/PM250 | 6SL3252-0BB00-0AA0
Реле безопасного торможения | Реле торможения безопасного для силового модуля PM230 (IP20)/PM240-2/PM240/PM250 | 6SL3252-0BB01-0AA0
Комплект подключения ПЧ SINAMICS к PC | Комплект подключения ПЧ SINAMICS к PC | 6SL3255-0AA00-2CA0

## Версии прошивок
Название | Описание | Заказной код
SINAMICS SD-Card 512 Mbyte + Firmware V4.7 (Multicard V4.7) | Подходит для CU230P-2, CU240B-2, CU240E-2, CU250S-2 | 6SL3054-7EH00-2BA0
SINAMICS SD-Card 512 Mbyte + Firmware V4.6 (Multicard V4.6) | Подходит для CU230P-2, CU240B-2, CU240E-2, CU250S-2 | 6SL3054-7EG00-2BA0
SINAMICS SD-Card 512 Mbyte + Firmware V4.5 (Multicard V4.5) | Подходит для CU240B-2, CU240E-2 | 6SL3054-7EF00-2BA0

## Лицензии для CU250S-2
Название | Описание | Заказной код
SINAMICS SD-CARD 512 MB + LICENSE | LICENSE G120 EXTENDED FUNCTION - EPOS | 6SL3054-4AG00-2AA0-Z E01
SINAMICS SD-CARD 512 MB + LICENSE | LICENSE G120 EXTENDED FUNCTION - Safety (SLS, SSM, SDI) | 6SL3054-4AG00-2AA0-Z F01
SINAMICS SD-CARD 512 MB + LICENSE | LICENSE G120 EXTENDED FUNCTION - EPOS + Safety (SLS, SSM, SDI) | 6SL3054-4AG00-2AA0-Z E01+F01
SINAMICS SD-CARD 512 MB + Firmware V4.7 (Multicard V4.7) + LICENSE | LICENSE G120 EXTENDED FUNCTION - EPOS | 6SL3054-7EH00-2BA0-Z E01
SINAMICS SD-CARD 512 MB + Firmware V4.7 (Multicard V4.7) + LICENSE | LICENSE G120 EXTENDED FUNCTION - Safety (SLS, SSM, SDI) | 6SL3054-7EH00-2BA0-Z F01
SINAMICS SD-CARD 512 MB + Firmware V4.7 (Multicard V4.7) + LICENSE | LICENSE G120 EXTENDED FUNCTION - EPOS + Safety (SLS, SSM, SDI) | 6SL3054-7EH00-2BA0-Z E01+F01
LICENSE FOR MEMORY CARD | LICENSE G120 EXTENDED FUNCTION - EPOS | 6SL3074-0AA10-0AA0
LICENSE FOR MEMORY CARD | LICENSE G120 EXTENDED FUNCTION - Safety (SLS, SSM, SDI) | 6SL3074-7AA04-0AA0